## Sheet1
电流 | 电阻
-0.035 | 0.44375
-0.0322 | 0.44359
-0.0294 | 0.44384
-0.0266 | 0.44409
-0.0238 | 0.44434
-0.021 | 0.4445
-0.0182 | 0.44436
-0.0154 | 0.44469
-0.0126 | 0.44466
-0.0098 | 0.44479
-0.007 | 0.44497
-0.0042 | 0.4449
-0.0014 | 0.44507
0.0014 | 0.44517
0.0042 | 0.44518
0.007 | 0.44522
0.0098 | 0.44543
0.0126 | 0.44521
0.0154 | 0.44537
0.0182 | 0.44545
0.021 | 0.44553
0.0238 | 0.4457
0.0266 | 0.44485
0.0294 | 0.44778
0.0322 | 0.45038
0.035 | 0.45314
0.035 | 0.45185
0.0322 | 0.45232
0.0294 | 0.45252
0.0266 | 0.45208
0.0238 | 0.45233
0.021 | 0.45228
0.0182 | 0.4524
0.0154 | 0.4524
0.0126 | 0.4526
0.0098 | 0.45264
0.007 | 0.45271
0.0042 | 0.45281
0.0014 | 0.45281
-0.0014 | 0.45285
-0.0042 | 0.45295
-0.007 | 0.45307
-0.0098 | 0.45311
-0.0126 | 0.45315
-0.0154 | 0.4534
-0.0182 | 0.45339
-0.021 | 0.45347
-0.0238 | 0.45359
-0.0266 | 0.45333
-0.0294 | 0.45229
-0.0322 | 0.4482
-0.035 | 0.44426

## 说明
项目 | 内容
角度 | 150°
数据类型 | 实测重采样（非模型预测）
点数 | 52个数据点；两条支路，各26点
电流序列 | 统一采用165度.xlsx的52点电流序列
原始来源 | 150度/0.035循环.opju
纵轴单位 | 沿用原始数据数值；原文件未注明单位
处理说明 | 采用OPJU实测回线并插值到统一52点；平台差A=0.0077107
区分说明 | 实测角度来自用户上传的OPJU；15°、30°、60°没有原始OPJU，使用模型预测。