## Sheet1
电流 | 电阻
-0.035 | 16.8834
-0.0322 | 16.8834
-0.0294 | 16.8834
-0.0266 | 16.8834
-0.0238 | 16.8834
-0.021 | 16.8834
-0.0182 | 16.8834
-0.0154 | 16.8834
-0.0126 | 16.8834
-0.0098 | 16.8834
-0.007 | 16.8834
-0.0042 | 16.8834
-0.0014 | 16.8834
0.0014 | 16.8834
0.0042 | 16.8834
0.007 | 16.8834
0.0098 | 16.8834
0.0126 | 16.8834
0.0154 | 16.8835
0.0182 | 16.8837
0.021 | 16.8849
0.0238 | 16.8908
0.0266 | 16.9157
0.0294 | 16.9755
0.0322 | 17.0264
0.035 | 17.0435
0.035 | 17.0482
0.0322 | 17.0482
0.0294 | 17.0482
0.0266 | 17.0482
0.0238 | 17.0482
0.021 | 17.0482
0.0182 | 17.0482
0.0154 | 17.0482
0.0126 | 17.0482
0.0098 | 17.0482
0.007 | 17.0482
0.0042 | 17.0482
0.0014 | 17.0482
-0.0014 | 17.0482
-0.0042 | 17.0482
-0.007 | 17.0482
-0.0098 | 17.0482
-0.0126 | 17.0482
-0.0154 | 17.0481
-0.0182 | 17.0479
-0.021 | 17.0467
-0.0238 | 17.0408
-0.0266 | 17.0159
-0.0294 | 16.9562
-0.0322 | 16.9052
-0.035 | 16.8881

## 说明
项目 | 内容
角度 | 0°
数据类型 | 标准双支路模型生成（非实测）
点数 | 52个数据点；两条支路，各26点
电流序列 | 严格复用用户提供的165度.xlsx的52点电流序列
翻转幅度A | 0.164785
开关阈值Ic | ±0.02900000 A（平滑角度模型）
开关宽度 | 0.00170000 A（窄开关区）
曲线结构 | 支路1在+Ic由低平台翻到高平台；支路2在−Ic由高平台翻到低平台
噪声处理 | 未添加随机噪声；未使用原始回线端点噪声
实测区分 | 本文件是模型预测/标准化数据，不是该角度的原始实测记录