## Sheet1
电流 | 电阻
-0.035 | 3.6102
-0.0322 | 3.6102
-0.0294 | 3.6102
-0.0266 | 3.6102
-0.0238 | 3.6102
-0.021 | 3.6102
-0.0182 | 3.6102
-0.0154 | 3.6102
-0.0126 | 3.6102
-0.0098 | 3.6102
-0.007 | 3.6102
-0.0042 | 3.6102
-0.0014 | 3.6102
0.0014 | 3.6102
0.0042 | 3.6102
0.007 | 3.6102
0.0098 | 3.6103
0.0126 | 3.6105
0.0154 | 3.6119
0.0182 | 3.6188
0.021 | 3.6529
0.0238 | 3.7934
0.0266 | 4.1104
0.0294 | 4.3603
0.0322 | 4.4402
0.035 | 4.4576
0.035 | 4.4618
0.0322 | 4.4618
0.0294 | 4.4618
0.0266 | 4.4618
0.0238 | 4.4618
0.021 | 4.4618
0.0182 | 4.4618
0.0154 | 4.4618
0.0126 | 4.4618
0.0098 | 4.4618
0.007 | 4.4618
0.0042 | 4.4618
0.0014 | 4.4618
-0.0014 | 4.4618
-0.0042 | 4.4618
-0.007 | 4.4618
-0.0098 | 4.4618
-0.0126 | 4.4615
-0.0154 | 4.4602
-0.0182 | 4.4533
-0.021 | 4.4191
-0.0238 | 4.2786
-0.0266 | 3.9617
-0.0294 | 3.7117
-0.0322 | 3.6318
-0.035 | 3.6145

## 说明
项目 | 内容
角度 | 45°
数据类型 | 标准双支路模型生成（非实测）
点数 | 52个数据点；两条支路，各26点
电流序列 | 严格复用用户提供的165度.xlsx的52点电流序列
翻转幅度A | 0.851626
开关阈值Ic | ±0.02600000 A（平滑角度模型）
开关宽度 | 0.00170000 A（窄开关区）
曲线结构 | 支路1在+Ic由低平台翻到高平台；支路2在−Ic由高平台翻到低平台
噪声处理 | 未添加随机噪声；未使用原始回线端点噪声
实测区分 | 本文件是模型预测/标准化数据，不是该角度的原始实测记录