## Sheet1
电流 | 电阻
-0.035 | -2.4061
-0.0322 | -2.4061
-0.0294 | -2.4061
-0.0266 | -2.4061
-0.0238 | -2.4061
-0.021 | -2.4061
-0.0182 | -2.4061
-0.0154 | -2.4061
-0.0126 | -2.4061
-0.0098 | -2.4061
-0.007 | -2.4061
-0.0042 | -2.4061
-0.0014 | -2.4061
0.0014 | -2.4061
0.0042 | -2.4061
0.007 | -2.4061
0.0098 | -2.4061
0.0126 | -2.4061
0.0154 | -2.4061
0.0182 | -2.4061
0.021 | -2.4061
0.0238 | -2.4061
0.0266 | -1.9774
0.0294 | -1.5939
0.0322 | -1.5939
0.035 | -1.5939
0.035 | -1.5939
0.0322 | -1.5939
0.0294 | -1.5939
0.0266 | -1.5939
0.0238 | -1.5939
0.021 | -1.5939
0.0182 | -1.5939
0.0154 | -1.5939
0.0126 | -1.5939
0.0098 | -1.5939
0.007 | -1.5939
0.0042 | -1.5939
0.0014 | -1.5939
-0.0014 | -1.5939
-0.0042 | -1.5939
-0.007 | -1.5939
-0.0098 | -1.5939
-0.0126 | -1.5939
-0.0154 | -1.5939
-0.0182 | -1.5939
-0.021 | -1.5939
-0.0238 | -1.5939
-0.0266 | -2.1354
-0.0294 | -2.4061
-0.0322 | -2.4061
-0.035 | -2.4061

## 说明
项目 | 内容
角度 | 60°
数据类型 | 标准SOT闭合模型（非实测）
点数 | 52个数据点；两条支路，各26点
翻转幅度A | 0.8122403338
正向阈值Ic+ | 0.02650000 A
反向阈值Ic- | 0.02600000 A
开关区半宽 | 0.00180000 A
标准形态 | 低平台—连续单次翻转—高平台；反向支路回到低平台
闭合 | 正负最大电流处端点完全一致
限制 | 模型展示数据，不是原始实测数据